## Sheet1
assembly dimensions (cm) | Total fuel volume (cm^3) | (m^3)
13.754 | 24754968.2684 | 24.755 |  |  | moles of water in channels @ atmospheric pressure | p = nrt/v
[5 empty] | 2194428.8926 | 135102.5 | 135.1025
No. Assemblies | Total water volume (cm^3) | (m^3) | (liters) |  |  | 460.8647
764 | 35628747.5008 | 35.6287 | 35628.7475
Height of assemblies | mod/fuel ratio | water volume inc. inter-assembly gap (cm^3) | (m^3) | (liters)
417.8 | 1.5992 | 39587497.2231 | 39.5875 | 39587.4972
fuel rod diameter (cm)
1.118
No. Fuel Rods/ Assembly
79